## 使用说明
项目 | 填写说明
用途 | 从空白工程建立地层、基坑、施工阶段和水条件；默认不计算。
数据来源 | 所有示例均为软件验证用演示数据，不是现场或设计参数。
单位 | 坐标/标高/绝对水头：m；时间/水力阻力：day；力：kN。
填写顺序 | 工程 → 钻孔 → 材料与赋材 → 围护/支撑 → 初始水 → 施工阶段 → 水力方案/漏水段。
固定格式 | 数据表第1行为字段名，请勿改表名和字段名；从第2行开始填写；数值不可用公式。
材料 properties | 按所选本构填写完整参数JSON；ERef为刚度，cref为有效黏聚力，phi为有效摩擦角；不同本构不能混用。
工程 parameter | xmin/ymin/xmax/ymax 为模型外包范围；start_y为施工起始标高；四个Boundary字段明确Open或Closed。
围护 walls | 界面赋材填AUTO：按墙与各土层实际交点切分，各段复制相邻土层的界面力学参数；阻水/漏水另行设置。明确填土体材料ID时为整墙自定义覆盖。
施工 operation | walls围护；dewater降水；excavate开挖；support支撑；wait停歇；slab垫层。previous填前序ID，首个填INITIAL。
阶段时间 | 仅填写阶段历时（天），不再输入速度。固结/完全耦合需大于0；塑性/安全允许0。计算类型见施工阶段下拉；孔压可选自动。
降水 mode | equivalent_head：水平等效定水头线；drain：实际正常排水线。points给坐标，head给绝对总水头，seepage启用当期暴露面排水。
超前降水 | 不把仍保留的土体设为Dry。目标水头和排水设施位置分别填写，等效控制线不代表实际井。
漏水 mode | resistance：有限透水，resistance_days为总墙段水力阻力；permeable：完全透水。first/last填启用起止阶段。
局部水条件 | 初始水条件GLOBAL用于全局；其他region_id需提供polygon坐标JSON，区域不能重叠；每个区域按x递增填水位控制点。
零厚度 | 同一孔相邻层底可相等，代表缺层/尖灭；不能留空或用任意0代替未知数据。
结果检查 | 先双击检查与预览，再核对分期剖面和设置清单，最后生成新模型。程序不覆盖已有工程。

## 工程
参数名 | 参数值
name | 基坑建模演示_非工程参数
xmin | -40
ymin | -20
xmax | 40
ymax | 10
start_y | 0
BoundaryXMin | Open
BoundaryXMax | Open
BoundaryYMin | Closed
BoundaryYMax | Open

## 钻孔数据
钻孔编号 | 沿剖面距离 x（m） | 孔口标高（m） | 填土层底标高（m） | 黏土层底标高（m） | 砂土层底标高（m） | 第四层层底标高（m）
B1 | -40 | 0 | -7 | -10 | -13 | -20
B2 | -20 | 0 | -8 | -12 | -15 | -20
B3 | 20 | 0 | -9 | -14 | -17 | -20
B4 | 40 | 0 | -6 | -11 | -14 | -20

## 地层材料
层位编号 | 材料编号
layer_1 | SOIL1
layer_2 | SOIL2
layer_3 | SOIL3
layer_4 | SOIL4

## 材料
材料编号 | 材料类型 | 材料参数（JSON） | 本构DLL路径 | 本构参数个数
SOIL1 | soil | { "SoilModel": "Mohr-Coulomb", "DrainageType": "Drained", "gammaUnsat": 18, "gammaSat": 20, "ERef": 20000, "nu": 0.3, "cref": 10, "phi": 28, "PermHorizontalPrimary": 0.01, "PermVertical": 0.005, "GroundwaterClassificationType": "Standard", "GroundwaterSoilClassStandard": "Fine", "GwUseDefaults": false }
SOIL2 | soil | { "SoilModel": "Mohr-Coulomb", "DrainageType": "Drained", "gammaUnsat": 18.5, "gammaSat": 20.5, "ERef": 30000, "nu": 0.3, "cref": 15, "phi": 30, "PermHorizontalPrimary": 0.005, "PermVertical": 0.0025, "GroundwaterClassificationType": "Standard", "GroundwaterSoilClassStandard": "Fine", "GwUseDefaults": false }
SOIL3 | soil | { "SoilModel": "Mohr-Coulomb", "DrainageType": "Drained", "gammaUnsat": 19, "gammaSat": 21, "ERef": 45000, "nu": 0.28, "cref": 20, "phi": 32, "PermHorizontalPrimary": 0.001, "PermVertical": 0.0005, "GroundwaterClassificationType": "Standard", "GroundwaterSoilClassStandard": "Fine", "GwUseDefaults": false }
SOIL4 | soil | { "SoilModel": "Mohr-Coulomb", "DrainageType": "Drained", "gammaUnsat": 20, "gammaSat": 22, "ERef": 70000, "nu": 0.27, "cref": 30, "phi": 35, "PermHorizontalPrimary": 0.0005, "PermVertical": 0.00025, "GroundwaterClassificationType": "Standard", "GroundwaterSoilClassStandard": "Fine", "GwUseDefaults": false }
WALL | plate | { "MaterialType": "Elastic", "EA1": 10000000, "EI": 80000, "w": 5, "StructNu": 0.2 }
STRUT | anchor | { "MaterialType": "Elastic", "EA": 1000000, "LSpacing": 3 }
gong | anchor | { "MaterialType": "Elastic", "EA": 2130000, "LSpacing": 3 }

## 围护结构
围护编号 | 横坐标（m） | 墙顶标高（m） | 墙底标高（m） | 板材料编号 | 界面赋材（AUTO=按土层）
LEFT | -10 | 0 | -12 | WALL | AUTO
RIGHT | 10 | 0 | -12 | WALL | AUTO

## 支撑与垫层
结构编号 | 结构类型 | 安装标高（m） | 材料编号 | 预应力（kN）
S1 | anchor | 0 | gong | 0
S2 | anchor | -5 | STRUT | -100

## 施工阶段
阶段编号 | 前序阶段编号 | 施工操作 | 计算类型 | 阶段历时（天） | 开挖底标高（m） | 安装结构编号（JSON） | 水力方案编号 | 孔压生成方式
W1 | INITIAL | walls | 固结 | 0.1 |  |  |  | 自动
S1INSTALL | W1 | support | 固结 | 0.1 |  | ["S1"]
D1 | S1INSTALL | dewater | 固结 | 0.2 |  |  | H1 | 自动
E1 | D1 | excavate | 固结 | 1 | -5 |  |  | 自动
S2INSTALL | E1 | support | 固结 | 0.1 |  | ["S2"] |  | 自动

## 水力方案
方案编号 | 排水方式 | 目标总水头（m） | 控制线坐标（JSON） | 启用暴露面排水
H1 | equivalent_head | -6 | [[-10,-6],[10,-6]] | TRUE

## 漏水段
漏水段编号 | 围护编号 | 漏水段顶标高（m） | 漏水段底标高（m） | 启用起始阶段 | 启用结束阶段 | 漏水模式 | 水力阻力（天）

## 初始水条件
水分区编号 | 横坐标（m） | 总水头（m） | 水分区边界（JSON）
GLOBAL | -40 | 0
GLOBAL | 40 | 0